## AD9850
Id	Designator	Package	Quantity	Designation	Supplier and ref
1	U2	128x160-SPI_w_SD-CARD	1	1.8TFTv0.1_128x160	ST7735S TFT 1.8in 128x160 eg: https://www.aliexpress.com/item/32587604028.html?spm=a2g0o.productlist.0.0.44c96c40PN5asm&algo_pvid=744bb1bb-1b2b-4594-bf3e-e746100fa737&algo_expid=744bb1bb-1b2b-4594-bf3e-e746100fa737-55&btsid=6725ed40-15f9-4acf-b9e2-32d8295dd2a7&ws_ab_test=searchweb0_0,searchweb201602_8,searchweb201603_52	https://www.amazon.com/HiLetgo-ST7735R-128160-Display-Arduino/dp/B00LSG51MM/ref=sr_1_2?keywords=1.8in+tft&qid=1572407096&sr=8-2
2	C7,C6	C_0603_1608Metric_Pad1.05x0.95mm_HandSolder	2	22pF
3	SW3	RotaryEncoder_Alps_EC11E-Switch_Vertical_H20mm	1	Set_Freq	EC11E or generic
4	SW2	RotaryEncoder_Alps_EC11E-Switch_Vertical_H20mm	1	Set_Step	EC11E or generic
5	SW1	SW_MC_SMD_6.0mmx6.4mm	1	Reset/Pgm
6	Q1	SOT-23	1	IRLML9301
7	U1	SOT-223-3_TabPin2	1	AP1117-50
8	U4	DS9850_Module	1	AD9850_Module	eg: https://www.amazon.com/AD9850-Signal-Generator-0-40MHz-Equipment/dp/B07K8R8R7Y
9	C1,C4	CP_Elec_6.3x7.7	2	47uF
10	Y1	Crystal	1	16MHz
11	J3	5227161-9	1	Square Out	eg. https://www.sparkfun.com/products/10550
12	J4	5227161-9	1	Sine Out	eg. https://www.sparkfun.com/products/10550
13	H1,H2,H3,H4,H5,H6,H7,H8	MountingHole_3.2mm_M3	8	MountingHole
14	J2	PinHeader_1x06_P2.54mm_Vertical	1	PGM Header
15	C3,C2,C5,C9,C12	C_0603_1608Metric_Pad1.05x0.95mm_HandSolder	5	0.1uF
16	R1	R_0603_1608Metric_Pad1.05x0.95mm_HandSolder	1	10K
17	R2	R_0603_1608Metric_Pad1.05x0.95mm_HandSolder	1	10k
18	R3	R_0603_1608Metric_Pad1.05x0.95mm_HandSolder	1	330
19	D3	D_0603_1608Metric_Pad1.05x0.95mm_HandSolder	1	Power LED
20	C11	C_0603_1608Metric_Pad1.05x0.95mm_HandSolder	1	0.1uf
21	J5	PinHeader_2x03_P2.54mm_Vertical	1	ISP
22	U3	TQFP-32_7x7mm_P0.8mm	1	ATmega328P-AU
23	J1	BarrelJack_Horizontal	1	Power In